## Sheet1
20 pack | 100 pack | 2000 pack | D Rivet Dia Nom. mm | Hole size | Grip Range mm | Typical Shear N | Typical Tensile N | H Head Dia. Nom. mm | E Head Height Max mm | L Rivet Length Max mm | In PR-75K kit?
Part No | Part No | Part No
M48105 | M48305 | M58105 | 5 | 5 | 1.5 - 4.5 | 302 | 534 | 12 | 3.3 | 18.5 | No
M48106 | M48306 | M58106 | 5 | 5 | 3.0 - 6.0 | 302 | 534 | 12 | 1.8 | 20 | Yes
M48107 | M48307 | M58107 | 5 | 5 | 3.0 - 4.5 | 302 | 534 | 12 | 1.8 | 20 | No
M48108 | M48308 | M58108 | 5 | 5 | 6.0 - 10.0 | 302 | 534 | 12 | 1.8 | 25 | No
M48130 | M48330 | M58130 | 5.9 | 6 | 4.0 - 8.5 | 489 | 805 | 13 | 2.5 | 28 | No
M48149 | M48349 | M58149 | 6.2 | 6.3 | 4.0 - 6.0 | 538 | 863 | 17 | 2.5 | 18 | No
M48150 | M48350 | M58150 | 6.2 | 6.3 | 4.0 - 10.0 | 538 | 863 | 17 | 2.5 | 28 | Yes
M48151 | M48351 | M58151 | 6.2 | 6.3 | 4.0 - 10.0 | 538 | 863 | 13 | 2.5 | 28 | No
M48185 | M48385 | M58185 | 6.6 | 6.6 | 2.5 - 5.0 | 609 | 974 | 13 | 2.5 | 20 | Yes
M48186 | N/A | N/A | 6.6 | 6.6 | 2.5 - 5.0 | 609 | 974 | 18 | 2.5 | 20 | No